## Sheet 1 - jinks_01_release
jinks_01_release
Qty | Value | Device | Package | Parts | Description | Mouser Part Number
2 |  | WE-CBF_0603 | 603 | L1, L2 | SMD EMI Suppression Ferrite Beads | 710-742792664
9 | 1.0M | R-US_R0603 | R0603 | R5, R6, R12, R19, R20, R25, R32, R37, R40 | RESISTOR, American symbol | 667-ERJ-3EKF1004V
3 | 1.0k | R-US_R0603 | R0603 | R1, R15, R31 | RESISTOR, American symbol | 667-ERJ-3EKF1001V
3 | 1.5M | R-US_R0603 | R0603 | R2, R16, R27 | RESISTOR, American symbol | 667-ERJ-3EKF1504V
9 | 100k | R-US_R0603 | R0603 | R3, R8, R10, R17, R22, R28, R29, R36, R38 | RESISTOR, American symbol | 667-ERJ-3EKF1003V
9 | 100n | C-USC0603 | C0603 | C3, C4, C7, C8, C10, C14, C18, C24, C25 | CAPACITOR, American symbol | 81-GRM188R71E104JA1J
3 | 100p | C-USC0603 | C0603 | C12, C16, C20 | CAPACITOR, American symbol | 81-GRM1885C2A101JA01
6 | 10k | R-US_R0603 | R0603 | R9, R11, R23, R26, R30, R39 | RESISTOR, American symbol | 667-ERJ-3EKF1002V
3 | 10n | C-USC0603 | C0603 | C11, C15, C19 | CAPACITOR, American symbol | 81-GRM18R71H103JA01D
6 | 180 | R-US_R0603 | R0603 | R4, R7, R18, R21, R34, R35 | RESISTOR, American symbol | 667-ERJ-3EKF1800V
6 | 1N4148 | DIODE-SOD523 | SOD523 | D3, D4, D5, D6, D11, D12 | DIODE | 512-1N4148WT
2 | 1N5819HW | DIODE-SOD123 | SOD123 | D1, D2 | DIODE | 621-1N5819HW-F
6 | 22u | C-USC0805 | C0805 | C1, C2, C5, C6, C22, C23 | CAPACITOR, American symbol | 81-GRM21BR61E226ME4L
3 | 4.7k | R-US_R0603 | R0603 | R14, R24, R42 | RESISTOR, American symbol | 667-ERJ-3EKF4701V
4 | 4.7u | C-USC0603 | C0603 | C9, C13, C17, C21 | CAPACITOR, American symbol | AVX F981C475MMA
3 | 470k | R-US_R0603 | R0603 | R13, R33, R41 | RESISTOR, American symbol | 667-ERJ-3EKF4703V
3 | LM321MF | LM321MF | SOT23-5 | IC2, IC5, IC7 | Low Power Single Op Amp | 926-LM321MFX/NOPB
1 | M05X2PTH | M05X2PTH | AVR_ICSP | JP1 | Header 5x2 | 649-67996-410HLF
3 | MMBFJ309 | MMBFJ3 | SOT23 | Q3, Q4, Q7 | N-Channel RF Amplifier | 512-MMBFJ309
6 | MMBT3904 | MMBT3904LT1-NPN-SOT23-BEC | SOT23-BEC | Q1, Q2, Q5, Q6, Q8, Q9 | NPN Transistror | 863-MMBT3904LT1G
3 | OPA4171 | TL074PW | TSSOP14 | IC4, IC6, IC8 | OP AMP | 595-OPA4171AIPW
12 | PJ301_THONKICONN6 | PJ301_THONKICONN6 | WQP_PJ_301M6 | J1, J2, J3, J4, J5, J6, J7, J8, J9, J10, J11, J12
3 | WP937EGW | LED3MM | LED3MM | LED1, LED2, LED3 | LED | 604-WP937EGW